## EBS_DigitalBoard
Comment | Description | Designator | Footprint | LibRef | Quantity
0.1uF | 无极性贴片电容 | C32 | C 0805_M | C | 1
47pF | 无极性贴片电容 | C33 | C 0805_M | C | 1
1nF | 无极性贴片电容 | C34, C35 | C 0805_M | C | 2
1uF | 无极性贴片电容 | C36 | C 0805_M | C | 1
红色 | 贴片LED | D7 | LED 0805G | LED-SMD | 1
Pin HDR1X4 |  | J11, J12, J13 | PIN HDR1X4/2.54MM-S | Pin HDR1X4 | 3
3.3K | 贴片电阻 | R42 | 0805R | RES | 1
1M | 贴片电阻 | R43 | 0805R | RES | 1
CD4069 | 反相器 | U7 | SOP14 | CD4069 | 1
74HC32D | 2输入或门 | U8 | SOP14 | 74HC32D | 1
74HC08N | 2输入与门 | U9 | SOP14 | 74HC08N | 1
74HC74D | D触发器 | U10 | SOP14 | 74HC74D | 1
UCC2946D | 复位监控芯片 | U11 | SOP8 | UCC2946D | 1